## Hoja 1
ISD008 | Ud |  | Caja sifón.
Caja sifón de polipropileno con carga mineral, insonorizado, de 110 mm de diámetro, con tapa ciega de acero inoxidable, empotrado.
Código |  | Unidad |  | Descripción | Cantidad | Precio unitario | Importe
1 |  |  |  | Materiales
mt36boj020a |  | Ud |  | Caja sifón de polipropileno con carga mineral, insonorizado, de 110 mm de diámetro, con cuatro entradas de 40 mm de diámetro y una salida de 40 mm de diámetro, con tapa ciega de acero inoxidable. | 1 | 229.22 | 229.22
[5 empty] | Subtotal materiales: |  | 229.22
2 |  |  |  | Mano de obra
mo008 |  | h |  | Plomero. | 0.176 | 60.7 | 10.68
mo107 |  | h |  | Ayudante de plomero. | 0.088 | 44.07 | 3.88
[5 empty] | Subtotal mano de obra: |  | 14.56
3 |  |  |  | Herramienta menor
|  | % |  | Herramienta menor | 2 | 243.78 | 4.88
Coste de mantenimiento decenal: 34,81Q en los primeros 10 años. |  |  |  |  | Costos directos (1+2+3): |  | 248.66