## Hoja 1
ISD008 | Ud |  | Caja sifón.
Caja sifón de polipropileno, de color azul, de 110 mm de diámetro, con rejilla de acero inoxidable, empotrado.
Código |  | Unidad |  | Descripción | Cantidad | Precio unitario | Importe
1 |  |  |  | Materiales
mt36abn200a |  | Ud |  | Caja sifón de polipropileno, de color azul, de 110 mm de diámetro, con tres entradas de 40 mm de diámetro y una salida de 50 mm de diámetro. | 1 | 105.18 | 105.18
mt36abn204a |  | Ud |  | Rejilla de acero inoxidable, para caja sifón de 110 mm de diámetro. | 1 | 107.9 | 107.9
[5 empty] | Subtotal materiales: |  | 213.08
2 |  |  |  | Mano de obra
mo008 |  | h |  | Plomero. | 0.176 | 60.7 | 10.68
mo107 |  | h |  | Ayudante de plomero. | 0.088 | 44.07 | 3.88
[5 empty] | Subtotal mano de obra: |  | 14.56
3 |  |  |  | Herramienta menor
|  | % |  | Herramienta menor | 2 | 227.64 | 4.55
Coste de mantenimiento decenal: 32,51Q en los primeros 10 años. |  |  |  |  | Costos directos (1+2+3): |  | 232.19