## Hoja 1
ISD010 | Ud | Canaleta de drenaje para ducha de obra.
Canaleta de drenaje de acero inoxidable de 50 mm de ancho y 750 mm de longitud, con sifón extraíble y válvula de aireación de ABS de salida horizontal de ABS de 40 mm de diámetro y 69 mm de altura, y rejilla y marco de acero inoxidable, para desagüe de ducha de obra.
Código |  |  | Unidad | Descripción | Cantidad | Precio unitario | Importe
1 |  |  |  | Materiales
mt15rej030mdfs |  |  | Ud | Canaleta de drenaje de acero inoxidable de 50 mm de ancho y 750 mm de longitud, con sifón extraíble y válvula de aireación de ABS de salida horizontal de ABS de 40 mm de diámetro y 69 mm de altura, y rejilla y marco de acero inoxidable, para ducha de obra. | 1 | 3979.06 | 3979.06
[5 empty] | Subtotal materiales: |  | 3979.06
2 |  |  |  | Mano de obra
mo008 |  |  | h | Plomero. | 0.176 | 60.7 | 10.68
mo107 |  |  | h | Ayudante de plomero. | 0.088 | 44.07 | 3.88
[5 empty] | Subtotal mano de obra: |  | 14.56
3 |  |  |  | Herramienta menor
|  |  | % | Herramienta menor | 2 | 3993.62 | 79.87
[5 empty] | Costos directos (1+2+3): |  | 4073.49