## Hoja 1
ISD010 | Ud |  | Canaleta de drenaje para ducha de obra.
Canaleta de drenaje de acero inoxidable de 70 mm de ancho y 850 mm de longitud, con sifón extraíble y válvula de aireación de ABS de salida orientable 45° de polipropileno de 40 mm de diámetro y 115 mm de altura, y rejilla y marco de acero inoxidable modelo Classic, para desagüe de ducha de obra.
Código |  | Unidad |  | Descripción | Cantidad | Precio unitario | Importe
1 |  |  |  | Materiales
mt15rej032sig |  | Ud |  | Canaleta de drenaje de acero inoxidable de 70 mm de ancho y 850 mm de longitud, con sifón extraíble y válvula de aireación de ABS de salida orientable 45° de polipropileno de 40 mm de diámetro y 115 mm de altura, y rejilla y marco de acero inoxidable modelo Classic, para ducha de obra. | 1 | 3763.65 | 3763.65
[5 empty] | Subtotal materiales: |  | 3763.65
2 |  |  |  | Mano de obra
mo008 |  | h |  | Plomero. | 0.176 | 60.7 | 10.68
mo107 |  | h |  | Ayudante de plomero. | 0.088 | 44.07 | 3.88
[5 empty] | Subtotal mano de obra: |  | 14.56
3 |  |  |  | Herramienta menor
|  | % |  | Herramienta menor | 2 | 3778.21 | 75.56
[5 empty] | Costos directos (1+2+3): |  | 3853.77