## Hoja 1
ISD010 | Ud | Canaleta de drenaje para ducha de obra.
Canaleta de drenaje de acero inoxidable de 70 mm de ancho y 950 mm de longitud, con sifón extraíble y válvula de aireación de ABS de salida orientable 45° de polipropileno de 50 mm de diámetro y 115 mm de altura, y rejilla y marco de acero inoxidable modelo Classic, para desagüe de ducha de obra.
Código |  | Unidad | Descripción | Cantidad | Precio unitario | Importe
1 |  |  | Materiales
mt15rej032xkg |  | Ud | Canaleta de drenaje de acero inoxidable de 70 mm de ancho y 950 mm de longitud, con sifón extraíble y válvula de aireación de ABS de salida orientable 45° de polipropileno de 50 mm de diámetro y 115 mm de altura, y rejilla y marco de acero inoxidable modelo Classic, para ducha de obra. | 1 | 4066.59 | 4066.59
|  |  |  | Subtotal materiales: |  | 4066.59
2 |  |  | Mano de obra
mo008 |  | h | Plomero. | 0.176 | 60.7 | 10.68
mo107 |  | h | Ayudante de plomero. | 0.088 | 44.07 | 3.88
|  |  |  | Subtotal mano de obra: |  | 14.56
3 |  |  | Herramienta menor
|  | % | Herramienta menor | 2 | 4081.15 | 81.62
|  |  |  | Costos directos (1+2+3): |  | 4162.77