## Hoja 1
ISD022 | Ud |  | Red interior de evacuación para cocina.
Red interior de evacuación, para cocina con dotación para: lavatrastos, toma de desagüe para lavavajillas, toma de desagüe para lavadora, realizada con tubo de PVC, serie B para la red de desagües.
Código |  | Unidad |  | Descripción | Cantidad | Precio unitario | Importe
1 |  |  |  | Materiales
mt36tit010bc |  | m |  | Tubo de PVC, serie B, de 40 mm de diámetro y 3 mm de espesor, con el precio incrementado el 10% en concepto de accesorios y piezas especiales. | 6.95 | 17.84 | 123.99
mt30del010a |  | Ud |  | Toma de desagüe para electrodoméstico, con enlace mixto macho de PVC, de 40 mm de diámetro. | 2 | 32.23 | 64.46
mt11var009 |  | l |  | Líquido limpiador para pegado mediante adhesivo de tubos y accesorios de PVC. | 0.348 | 374.07 | 130.18
mt11var010 |  | l |  | Adhesivo para tubos y accesorios de PVC. | 0.174 | 476.86 | 82.97
[5 empty] | Subtotal materiales: |  | 401.6
2 |  |  |  | Mano de obra
mo008 |  | h |  | Plomero. | 8.171 | 66.67 | 544.76
mo107 |  | h |  | Ayudante de plomero. | 4.086 | 48.4 | 197.76
[5 empty] | Subtotal mano de obra: |  | 742.52
3 |  |  |  | Herramienta menor
|  | % |  | Herramienta menor | 2 | 1144.12 | 22.88
Coste de mantenimiento decenal: 93,36Q en los primeros 10 años. |  |  |  |  | Costos directos (1+2+3): |  | 1167