## Hoja 1
ISD004 | m |  | Red de pequeña evacuación, colocada superficialmente.
Red de pequeña evacuación, colocada superficialmente, de PVC, serie B, de 32 mm de diámetro, unión pegada con adhesivo.
Código |  | Unidad |  | Descripción | Cantidad | Precio unitario | Importe
1 |  |  |  | Materiales
mt36tit400a |  | Ud |  | Material auxiliar para montaje y sujeción a la obra de las tuberías de PVC, serie B, de 32 mm de diámetro. | 1 | 1.89 | 1.89
mt36tit010ac |  | m |  | Tubo de PVC, serie B, de 32 mm de diámetro y 3 mm de espesor, con el precio incrementado el 10% en concepto de accesorios y piezas especiales. | 1.05 | 13.88 | 14.57
mt11var009 |  | l |  | Líquido limpiador para pegado mediante adhesivo de tubos y accesorios de PVC. | 0.02 | 361.19 | 7.22
mt11var010 |  | l |  | Adhesivo para tubos y accesorios de PVC. | 0.01 | 460.32 | 4.6
[5 empty] | Subtotal materiales: |  | 28.28
2 |  |  |  | Mano de obra
mo008 |  | h |  | Plomero. | 0.094 | 60.7 | 5.71
mo107 |  | h |  | Ayudante de plomero. | 0.047 | 44.07 | 2.07
[5 empty] | Subtotal mano de obra: |  | 7.78
3 |  |  |  | Herramienta menor
|  | % |  | Herramienta menor | 2 | 36.06 | 0.72
Coste de mantenimiento decenal: 1,84Q en los primeros 10 años. |  |  |  |  | Costos directos (1+2+3): |  | 36.78