## Hoja 1
ISD008 | Ud |  | Caja sifón.
Caja sifón de PVC, de 110 mm de diámetro, con tapa ciega de acero inoxidable, colocado superficialmente bajo la losa.
Código |  | Unidad |  | Descripción | Cantidad | Precio unitario | Importe
1 |  |  |  | Materiales
mt36bsj010aa |  | Ud |  | Caja sifón de PVC, de 110 mm de diámetro, con cinco entradas de 40 mm de diámetro y una salida de 50 mm de diámetro, con tapa ciega de acero inoxidable. | 1 | 178.84 | 178.84
mt36tie010fd |  | m |  | Tubo de PVC, serie B, de 110 mm de diámetro y 3,2 mm de espesor, con extremo abocardado, con el precio incrementado el 15% en concepto de accesorios y piezas especiales. | 0.7 | 59.4 | 41.58
mt11var009 |  | l |  | Líquido limpiador para pegado mediante adhesivo de tubos y accesorios de PVC. | 0.04 | 361.19 | 14.45
mt11var010 |  | l |  | Adhesivo para tubos y accesorios de PVC. | 0.08 | 460.32 | 36.83
[5 empty] | Subtotal materiales: |  | 271.7
2 |  |  |  | Mano de obra
mo008 |  | h |  | Plomero. | 0.294 | 60.7 | 17.85
mo107 |  | h |  | Ayudante de plomero. | 0.147 | 44.07 | 6.48
[5 empty] | Subtotal mano de obra: |  | 24.33
3 |  |  |  | Herramienta menor
|  | % |  | Herramienta menor | 2 | 296.03 | 5.92
Coste de mantenimiento decenal: 42,27Q en los primeros 10 años. |  |  |  |  | Costos directos (1+2+3): |  | 301.95