## Hoja 1
ISD024 | Ud |  | Red interior de evacuación para usos complementarios.
Red interior de evacuación, para usos complementarios con dotación para: pila, realizada con tubo de PVC, serie B para la red de desagües.
Código |  | Unidad |  | Descripción | Cantidad | Precio unitario | Importe
1 |  |  |  | Materiales
mt36tit010bc |  | m |  | Tubo de PVC, serie B, de 40 mm de diámetro y 3 mm de espesor, con el precio incrementado el 10% en concepto de accesorios y piezas especiales. | 1.65 | 17.84 | 29.44
mt11var009 |  | l |  | Líquido limpiador para pegado mediante adhesivo de tubos y accesorios de PVC. | 0.083 | 363.25 | 30.15
mt11var010 |  | l |  | Adhesivo para tubos y accesorios de PVC. | 0.041 | 462.95 | 18.98
[5 empty] | Subtotal materiales: |  | 78.57
2 |  |  |  | Mano de obra
mo008 |  | h |  | Plomero. | 1.94 | 66.67 | 129.34
mo107 |  | h |  | Ayudante de plomero. | 0.97 | 48.4 | 46.95
[5 empty] | Subtotal mano de obra: |  | 176.29
3 |  |  |  | Herramienta menor
|  | % |  | Herramienta menor | 2 | 254.86 | 5.1
Coste de mantenimiento decenal: 20,80Q en los primeros 10 años. |  |  |  |  | Costos directos (1+2+3): |  | 259.96