## Hoja 1
ISS012 | Ud |  | Conexión del colector suspendido a la acometida general de saneamiento.
Conexión del colector suspendido a la acometida general de saneamiento, formada por tubería de PVC, serie B, de 2,5 m de longitud, de 200 mm de diámetro y 3,9 mm de espesor, unión pegada con adhesivo, con sifón en línea de PVC, color gris, registrable, con unión macho/hembra. Incluso líquido limpiador, adhesivo para tubos y accesorios de PVC, material auxiliar para montaje y sujeción a la obra, accesorios y piezas especiales.
Código |  | Unidad |  | Descripción | Cantidad | Precio unitario | Importe
1 |  |  |  | Materiales
mt36tit400j |  | Ud |  | Material auxiliar para montaje y sujeción a la obra de las tuberías de PVC, serie B, de 200 mm de diámetro. | 2.5 | 16.63 | 41.58
mt36tit010ja |  | m |  | Tubo de PVC, serie B, de 200 mm de diámetro y 3,9 mm de espesor. | 2.5 | 110.85 | 277.13
mt36tit012i |  | Ud |  | Codo 87°30' macho-hembra de PVC, de 200 mm de diámetro. | 2 | 181.36 | 362.72
mt11var009 |  | l |  | Líquido limpiador para pegado mediante adhesivo de tubos y accesorios de PVC. | 0.238 | 361.19 | 85.96
mt11var010 |  | l |  | Adhesivo para tubos y accesorios de PVC. | 0.19 | 460.32 | 87.46
mt11var120h |  | Ud |  | Sifón en línea de PVC, color gris, registrable, con unión macho/hembra, de 200 mm de diámetro. | 1 | 1320.8 | 1320.8
[5 empty] | Subtotal materiales: |  | 2175.65
2 |  |  |  | Mano de obra
mo008 |  | h |  | Plomero. | 2.749 | 60.7 | 166.86
mo107 |  | h |  | Ayudante de plomero. | 2.261 | 44.07 | 99.64
[5 empty] | Subtotal mano de obra: |  | 266.5
3 |  |  |  | Herramienta menor
|  | % |  | Herramienta menor | 2 | 2442.15 | 48.84
Coste de mantenimiento decenal: 448,38Q en los primeros 10 años. |  |  |  |  | Costos directos (1+2+3): |  | 2490.99