## Hoja 1
ITC010 | Ud | Montacargas.
Montacargas hidráulico para 100 kg, de 3 detenidas (6 m).
Código |  | Unidad | Descripción | Cantidad | Precio unitario | Importe
1 |  |  | Materiales
mt39mch010bb |  | Ud | Montacargas hidráulico para 100 kg, de 3 detenidas (6 m), de 1x1 m de plataforma, con guías y un pistón. | 1 | 109344 | 109344
|  |  |  | Subtotal materiales: |  | 109344
2 |  |  | Mano de obra
mo016 |  | h | Instalador de aparatos elevadores. | 35.19 | 60.7 | 2136.03
mo085 |  | h | Ayudante instalador de aparatos elevadores. | 35.19 | 44.07 | 1550.82
|  |  |  | Subtotal mano de obra: |  | 3686.85
3 |  |  | Herramienta menor
|  | % | Herramienta menor | 2 | 113030.85 | 2260.62
Coste de mantenimiento decenal: 73.786,34Q en los primeros 10 años. |  |  |  | Costos directos (1+2+3): |  | 115291.47