## Hoja 1
ITC010 | Ud | Montacargas.
Montacargas hidráulico para 100 kg, de 5 detenidas (6 m).
Código |  | Unidad | Descripción | Cantidad | Precio unitario | Importe
1 |  |  | Materiales
mt39mch010bd |  | Ud | Montacargas hidráulico para 100 kg, de 5 detenidas (6 m), de 1x1 m de plataforma, con guías y un pistón. | 1 | 146957 | 146957
|  |  |  | Subtotal materiales: |  | 146957
2 |  |  | Mano de obra
mo016 |  | h | Instalador de aparatos elevadores. | 46.065 | 60.7 | 2796.15
mo085 |  | h | Ayudante instalador de aparatos elevadores. | 46.187 | 44.07 | 2035.46
|  |  |  | Subtotal mano de obra: |  | 4831.61
3 |  |  | Herramienta menor
|  | % | Herramienta menor | 2 | 151788 | 3035.76
Coste de mantenimiento decenal: 99.087,28Q en los primeros 10 años. |  |  |  | Costos directos (1+2+3): |  | 154824