## Hoja 1
ITC010 | Ud | Montacargas.
Montacargas hidráulico para 400 kg, de 4 detenidas (6 m).
Código |  | Unidad | Descripción | Cantidad | Precio unitario | Importe
1 |  |  | Materiales
mt39mch010cc |  | Ud | Montacargas hidráulico para 400 kg, de 4 detenidas (6 m), de 1x1 m de plataforma, con guías y un pistón. | 1 | 144518 | 144518
|  |  |  | Subtotal materiales: |  | 144518
2 |  |  | Mano de obra
mo016 |  | h | Instalador de aparatos elevadores. | 45.942 | 60.7 | 2788.68
mo085 |  | h | Ayudante instalador de aparatos elevadores. | 45.942 | 44.07 | 2024.66
|  |  |  | Subtotal mano de obra: |  | 4813.34
3 |  |  | Herramienta menor
|  | % | Herramienta menor | 2 | 149331 | 2986.62
Coste de mantenimiento decenal: 97.483,25Q en los primeros 10 años. |  |  |  | Costos directos (1+2+3): |  | 152318