## Hoja 1
ITC010 | Ud | Montacargas.
Montacargas hidráulico para 750 kg, de 2 detenidas (6 m).
Código |  | Unidad | Descripción | Cantidad | Precio unitario | Importe
1 |  |  | Materiales
mt39mch010da |  | Ud | Montacargas hidráulico para 750 kg, de 2 detenidas (6 m), de 1,2x1,2 m de plataforma, con guías y un pistón. | 1 | 131294 | 131294
|  |  |  | Subtotal materiales: |  | 131294
2 |  |  | Mano de obra
mo016 |  | h | Instalador de aparatos elevadores. | 42.888 | 60.7 | 2603.3
mo085 |  | h | Ayudante instalador de aparatos elevadores. | 42.888 | 44.07 | 1890.07
|  |  |  | Subtotal mano de obra: |  | 4493.37
3 |  |  | Herramienta menor
|  | % | Herramienta menor | 2 | 135787.37 | 2715.75
Coste de mantenimiento decenal: 88.641,76Q en los primeros 10 años. |  |  |  | Costos directos (1+2+3): |  | 138503.12