## Hoja 1
ITC010 | Ud | Montacargas.
Montacargas hidráulico para 750 kg, de 3 detenidas (6 m).
Código |  | Unidad | Descripción | Cantidad | Precio unitario | Importe
1 |  |  | Materiales
mt39mch010db |  | Ud | Montacargas hidráulico para 750 kg, de 3 detenidas (6 m), de 1,2x1,2 m de plataforma, con guías y un pistón. | 1 | 150100 | 150100
|  |  |  | Subtotal materiales: |  | 150100
2 |  |  | Mano de obra
mo016 |  | h | Instalador de aparatos elevadores. | 48.386 | 60.7 | 2937.03
mo085 |  | h | Ayudante instalador de aparatos elevadores. | 48.386 | 44.07 | 2132.37
|  |  |  | Subtotal mano de obra: |  | 5069.4
3 |  |  | Herramienta menor
|  | % | Herramienta menor | 2 | 155169.4 | 3103.39
Coste de mantenimiento decenal: 101.294,61Q en los primeros 10 años. |  |  |  | Costos directos (1+2+3): |  | 158272.79