## Hoja 1
ITC010 | Ud | Montacargas.
Montacargas hidráulico para 1000 kg, de 3 detenidas (6 m).
Código |  | Unidad | Descripción | Cantidad | Precio unitario | Importe
1 |  |  | Materiales
mt39mch010eb |  | Ud | Montacargas hidráulico para 1000 kg, de 3 detenidas (6 m), de 2x2 m de plataforma, con guías y un pistón. | 1 | 162865 | 162865
|  |  |  | Subtotal materiales: |  | 162865
2 |  |  | Mano de obra
mo016 |  | h | Instalador de aparatos elevadores. | 52.418 | 60.7 | 3181.77
mo085 |  | h | Ayudante instalador de aparatos elevadores. | 52.418 | 44.07 | 2310.06
|  |  |  | Subtotal mano de obra: |  | 5491.83
3 |  |  | Herramienta menor
|  | % | Herramienta menor | 2 | 168357 | 3367.15
Coste de mantenimiento decenal: 109.903,64Q en los primeros 10 años. |  |  |  | Costos directos (1+2+3): |  | 171724