## Hoja 1
ITC010 | Ud | Montacargas.
Montacargas hidráulico para 1000 kg, de 4 detenidas (6 m).
Código |  | Unidad | Descripción | Cantidad | Precio unitario | Importe
1 |  |  | Materiales
mt39mch010ec |  | Ud | Montacargas hidráulico para 1000 kg, de 4 detenidas (6 m), de 2x2 m de plataforma, con guías y un pistón. | 1 | 181323 | 181323
|  |  |  | Subtotal materiales: |  | 181323
2 |  |  | Mano de obra
mo016 |  | h | Instalador de aparatos elevadores. | 57.917 | 66.67 | 3861.33
mo085 |  | h | Ayudante instalador de aparatos elevadores. | 57.917 | 48.4 | 2803.18
|  |  |  | Subtotal mano de obra: |  | 6664.51
3 |  |  | Herramienta menor
|  | % | Herramienta menor | 2 | 187987.51 | 3759.75
Coste de mantenimiento decenal: 122.718,39Q en los primeros 10 años. |  |  |  | Costos directos (1+2+3): |  | 191747.26