## Hoja 1
ITC010 | Ud | Montacargas.
Montacargas hidráulico para 1000 kg, de 5 detenidas (6 m).
Código |  | Unidad | Descripción | Cantidad | Precio unitario | Importe
1 |  |  | Materiales
mt39mch010ed |  | Ud | Montacargas hidráulico para 1000 kg, de 5 detenidas (6 m), de 2x2 m de plataforma, con guías y un pistón. | 1 | 200478 | 200478
|  |  |  | Subtotal materiales: |  | 200478
2 |  |  | Mano de obra
mo016 |  | h | Instalador de aparatos elevadores. | 63.293 | 60.7 | 3841.89
mo085 |  | h | Ayudante instalador de aparatos elevadores. | 63.415 | 44.07 | 2794.7
|  |  |  | Subtotal mano de obra: |  | 6636.59
3 |  |  | Herramienta menor
|  | % | Herramienta menor | 2 | 207115 | 4142.3
Coste de mantenimiento decenal: 135.204,58Q en los primeros 10 años. |  |  |  | Costos directos (1+2+3): |  | 211257