## Hoja 1
ITC010 | Ud | Montacargas.
Montacargas hidráulico para 3000 kg, de 6 detenidas (6 m).
Código |  | Unidad | Descripción | Cantidad | Precio unitario | Importe
1 |  |  | Materiales
mt39mch010he |  | Ud | Montacargas hidráulico para 3000 kg, de 6 detenidas (6 m), de 2,5x6 m de plataforma, con guías y dos pistones. | 1 | 415609 | 415609
|  |  |  | Subtotal materiales: |  | 415609
2 |  |  | Mano de obra
mo016 |  | h | Instalador de aparatos elevadores. | 130.618 | 66.67 | 8708.3
mo085 |  | h | Ayudante instalador de aparatos elevadores. | 130.618 | 48.4 | 6321.91
|  |  |  | Subtotal mano de obra: |  | 15030.2
3 |  |  | Herramienta menor
|  | % | Herramienta menor | 2 | 430639 | 8612.78
Coste de mantenimiento decenal: 281.121,09Q en los primeros 10 años. |  |  |  | Costos directos (1+2+3): |  | 439252