## Hoja 1
ITE010 | Ud | Escalera mecánica.
Escalera mecánica eléctrica, para interior, de 35° de inclinación, para salvar una altura de 3 m, con un ancho útil de 1 m, balaustrada de 1 m, capacidad de transporte 9000 personas/h y 0,5 m/s de velocidad.
Código |  | Unidad | Descripción | Cantidad | Precio unitario | Importe
1 |  |  | Materiales
mt39emc010g |  | Ud | Escalera mecánica eléctrica, para interior, de 35° de inclinación, para salvar una altura de 3 m, con un ancho útil de 1 m, balaustrada de 1 m, capacidad de transporte 9000 personas/h y 0,5 m/s de velocidad. | 1 | 889535 | 889535
mt39www020 |  | Ud | Material auxiliar para instalaciones de transporte. | 1.5 | 111.64 | 167.46
|  |  |  | Subtotal materiales: |  | 889702.46
2 |  |  | Mano de obra
mo016 |  | h | Instalador de aparatos elevadores. | 63.537 | 66.67 | 4236.01
mo085 |  | h | Ayudante instalador de aparatos elevadores. | 63.537 | 48.4 | 3075.19
|  |  |  | Subtotal mano de obra: |  | 7311.2
3 |  |  | Herramienta menor
|  | % | Herramienta menor | 2 | 897013.66 | 17940.27
Coste de mantenimiento decenal: 585.570,28Q en los primeros 10 años. |  |  |  | Costos directos (1+2+3): |  | 914953.93