## Hoja 1
ITE010 | Ud | Escalera mecánica.
Escalera mecánica eléctrica, para interior, de 30° de inclinación, para salvar una altura de 3 m, con un ancho útil de 1 m, balaustrada de 1 m, capacidad de transporte 9000 personas/h y 0,5 m/s de velocidad.
Código |  | Unidad | Descripción | Cantidad | Precio unitario | Importe
1 |  |  | Materiales
mt39emc010a |  | Ud | Escalera mecánica eléctrica, para interior, de 30° de inclinación, para salvar una altura de 3 m, con un ancho útil de 1 m, balaustrada de 1 m, capacidad de transporte 9000 personas/h y 0,5 m/s de velocidad. | 1 | 809095 | 809095
mt39www020 |  | Ud | Material auxiliar para instalaciones de transporte. | 1.5 | 111.85 | 167.78
|  |  |  | Subtotal materiales: |  | 809263
2 |  |  | Mano de obra
mo016 |  | h | Instalador de aparatos elevadores. | 63.537 | 60.7 | 3856.7
mo085 |  | h | Ayudante instalador de aparatos elevadores. | 63.537 | 44.07 | 2800.08
|  |  |  | Subtotal mano de obra: |  | 6656.78
3 |  |  | Herramienta menor
|  | % | Herramienta menor | 2 | 815920 | 16318.4
Coste de mantenimiento decenal: 532.632,37Q en los primeros 10 años. |  |  |  | Costos directos (1+2+3): |  | 832238