## Hoja 1
ITM010 | Ud | Montavehículos.
Montavehículos eléctrico de adherencia para 3000 kg y 0,6 m/s, sistema de accionamiento de 1 velocidad de 2 detenidas (3 m), maniobra universal simple, puertas de acceso corredizas automáticas de 220 cm de ancho y 200 cm de altura en acero pintado, cabina sin puerta y nivel medio de acabado.
Código |  | Unidad | Descripción | Cantidad | Precio unitario | Importe
1 |  |  | Materiales
mt39mec010b |  | Ud | Cabina con acabados de calidad media para montavehículos eléctrico industrial de 3000 kg de carga nominal y 0,6 m/s de velocidad. | 1 | 101171 | 101171
mt39mea010a |  | Ud | Amortiguadores de foso y contrapesos para montavehículos eléctrico industrial de 3000 kg de carga nominal y 0,6 m/s de velocidad. | 1 | 63519.3 | 63519.3
mt39mab010b |  | Ud | Botonera de piso con acabados de calidad media, para montavehículos. | 2 | 262.03 | 524.06
mt39mab020d |  | Ud | Botonera de cabina para montavehículos con acabados de calidad media y 2 detenidas (3 m). | 1 | 612.44 | 612.44
mt39meg010a |  | Ud | Grupo tractor para montavehículos eléctrico industrial de 3000 kg de carga nominal y 0,6 m/s de velocidad. | 1 | 227752 | 227752
mt39mel010a |  | Ud | Limitador de velocidad y paracaídas para montavehículos eléctrico industrial de 3000 kg de carga nominal y 0,6 m/s de velocidad. | 1 | 55777.2 | 55777.2
mt39mem010a |  | Ud | Cuadro y cable de maniobra para montavehículos eléctrico industrial de 3000 kg de carga nominal, 2 detenidas (3 m) y 0,6 m/s de velocidad. | 1 | 53095.1 | 53095.1
mt39map010a |  | Ud | Puerta de acceso corrediza automática de acero pintado de 220 cm de ancho y 200 cm de alto. | 2 | 21059 | 42118
mt39mer010a |  | Ud | Recorrido de guías y cables de tracción para montavehículos eléctrico industrial de 3000 kg de carga nominal, 2 detenidas (3 m) y 0,6 m/s de velocidad. | 1 | 62255.3 | 62255.3
mt39mes010a |  | Ud | Selector de detenidas para montavehículos eléctrico industrial de 0,6 m/s de velocidad. | 2 | 733.36 | 1466.72
mt39www020 |  | Ud | Material auxiliar para instalaciones de transporte. | 2 | 111.85 | 223.7
mt39www010 |  | Ud | Lámpara de 40 W, incluso mecanismos de fijación y portalámparas. | 2 | 45.98 | 91.96
mt39www011 |  | Ud | Gancho adosado al techo, capaz de soportar suspendido el mecanismo tractor. | 1 | 459.83 | 459.83
|  |  |  | Subtotal materiales: |  | 609066.61
2 |  |  | Mano de obra
mo016 |  | h | Instalador de aparatos elevadores. | 146.625 | 60.7 | 8900.14
mo085 |  | h | Ayudante instalador de aparatos elevadores. | 146.625 | 44.07 | 6461.76
|  |  |  | Subtotal mano de obra: |  | 15361.9
3 |  |  | Herramienta menor
|  | % | Herramienta menor | 2 | 624428.51 | 12488.57
Coste de mantenimiento decenal: 407.626,42Q en los primeros 10 años. |  |  |  | Costos directos (1+2+3): |  | 636917.08