## Hoja 1
ITS010 | Ud |  | Plataforma salvaescaleras.
Plataforma salvaescaleras de 750x1000 mm, uso interior, para salvar desniveles de tramos con cambios de pendiente y curvas entre 0° y 55°, con un recorrido máximo de 6 m, una capacidad máxima de carga de 225 kg, una velocidad de 0,1 m/s y una potencia de 700 W a 230 V y 50 Hz, con barandillas automáticas y rampas de acceso y salida plegables automáticamente, botoneras, guías, fijaciones y dispositivos de seguridad.
Código |  | Unidad |  | Descripción | Cantidad | Precio unitario | Importe
1 |  |  |  | Materiales
mt39ses020a |  | Ud |  | Plataforma salvaescaleras de 750x1000 mm, uso interior, para salvar desniveles de tramos con cambios de pendiente y curvas entre 0° y 55°, con un recorrido máximo de 6 m, una capacidad máxima de carga de 225 kg, una velocidad de 0,1 m/s y una potencia de 700 W a 230 V y 50 Hz, con barandillas automáticas y rampas de acceso y salida plegables automáticamente. Incluso botoneras, guías de acero y fijaciones a paramento o suelo mediante postes de sujeción, pulsador de emergencia y llave de seguridad en la plataforma, tablero eléctrico y dobles circuitos eléctricos de protección, limitadores de velocidad, freno motor electromagnético y demás dispositivos de seguridad según normativa vigente. | 1 | 151948 | 151948
[5 empty] | Subtotal materiales: |  | 151948
2 |  |  |  | Mano de obra
mo016 |  | h |  | Instalador de aparatos elevadores. | 15.884 | 66.67 | 1058.99
mo085 |  | h |  | Ayudante instalador de aparatos elevadores. | 15.884 | 48.4 | 768.79
[5 empty] | Subtotal mano de obra: |  | 1827.78
3 |  |  |  | Herramienta menor
|  | % |  | Herramienta menor | 2 | 153775 | 3075.51
Coste de mantenimiento decenal: 43.635,95Q en los primeros 10 años. |  |  |  |  | Costos directos (1+2+3): |  | 156851