## Hoja 1
ITS020 | Ud |  | Elevador vertical.
Elevador vertical de 1000x1500 mm, uso interior, para salvar desniveles de altura máxima 9 m, con una capacidad máxima de carga de 400 kg, una velocidad de 0,1 m/s y una potencia de 2,2 kW a 230 V y 50 Hz, con unidad de control, suelo de la plataforma antideslizante, borde perimetral de seguridad, rampa de acceso automática, botoneras, guías, fijaciones y dispositivos de seguridad.
Código |  | Unidad |  | Descripción | Cantidad | Precio unitario | Importe
1 |  |  |  | Materiales
mt39ses100A |  | Ud |  | Elevador vertical de 1000x1500 mm, uso interior, para salvar desniveles de altura máxima 9 m, con una capacidad máxima de carga de 400 kg, una velocidad de 0,1 m/s y una potencia de 2,2 kW a 230 V y 50 Hz, con unidad de control, suelo de la plataforma antideslizante, borde perimetral de seguridad, rampa de acceso automática. Incluso botoneras, guías de acero y fijaciones a paramento o suelo mediante postes de sujeción, pulsador de emergencia y llave de seguridad en el elevador, tablero eléctrico y dobles circuitos eléctricos de protección, limitadores de velocidad, freno motor electromagnético y demás dispositivos de seguridad según normativa vigente. | 1 | 227428 | 227428
[5 empty] | Subtotal materiales: |  | 227428
2 |  |  |  | Mano de obra
mo016 |  | h |  | Instalador de aparatos elevadores. | 17.106 | 60.7 | 1038.33
mo085 |  | h |  | Ayudante instalador de aparatos elevadores. | 17.106 | 44.07 | 753.86
[5 empty] | Subtotal mano de obra: |  | 1792.19
3 |  |  |  | Herramienta menor
|  | % |  | Herramienta menor | 2 | 229220 | 4584.4
Coste de mantenimiento decenal: 65.044,35Q en los primeros 10 años. |  |  |  |  | Costos directos (1+2+3): |  | 233804