## Hoja 1
IVG020 | m² |  | Conducto de ventilación de sección rectangular.
Conducto de lámina galvanizada de 0,6 mm de espesor y juntas transversales con vaina deslizante tipo bayoneta. Incluso accesorios de montaje y elementos de fijación.
Código |  | Unidad |  | Descripción | Cantidad | Precio unitario | Importe
1 |  |  |  | Materiales
mt42con115a |  | Ud |  | Repercusión, por m², de material auxiliar para fijación a la obra de conductos autoportantes para la distribución de aire en ventilación y climatización. | 1 | 13.93 | 13.93
mt42con110a |  | m² |  | Lámina galvanizada de 0,6 mm de espesor, y juntas transversales con vaina deslizante tipo bayoneta, para la formación de conductos autoportantes para la distribución de aire en ventilación y climatización. | 1.05 | 92.88 | 97.52
[5 empty] | Subtotal materiales: |  | 111.45
2 |  |  |  | Mano de obra
mo013 |  | h |  | Colocador de conductos de chapa metálica. | 0.47 | 60.7 | 28.53
mo084 |  | h |  | Ayudante colocador de conductos de chapa metálica. | 0.47 | 44.16 | 20.76
[5 empty] | Subtotal mano de obra: |  | 49.29
3 |  |  |  | Herramienta menor
|  | % |  | Herramienta menor | 2 | 160.74 | 3.21
Coste de mantenimiento decenal: 27,87Q en los primeros 10 años. |  |  |  |  | Costos directos (1+2+3): |  | 163.95