## Hoja 1
IVG026 | Ud | Pieza especial para conducto de ventilación de sección circular.
Codo 30° para conducto circular de acero galvanizado, de 80 mm de diámetro, en la red de conductos de ventilación.
Código |  |  | Unidad | Descripción | Cantidad | Precio unitario | Importe
1 |  |  |  | Materiales
mt42con218aaa |  |  | Ud | Codo 30° para conducto circular de acero galvanizado, de 80 mm de diámetro. | 1 | 67.69 | 67.69
[5 empty] | Subtotal materiales: |  | 67.69
2 |  |  |  | Mano de obra
mo013 |  |  | h | Colocador de conductos de chapa metálica. | 0.118 | 60.7 | 7.16
mo084 |  |  | h | Ayudante colocador de conductos de chapa metálica. | 0.118 | 44.16 | 5.21
[5 empty] | Subtotal mano de obra: |  | 12.37
3 |  |  |  | Herramienta menor
|  |  | % | Herramienta menor | 2 | 80.06 | 1.6
Coste de mantenimiento decenal: 13,88Q en los primeros 10 años. |  |  |  |  | Costos directos (1+2+3): |  | 81.66