## Hoja 1
IVG028 | m | Conducto de ventilación de sección oblonga.
Conducto oblongo de pared simple helicoidal de acero galvanizado, de 360x80 mm y 0,6 mm de espesor, suministrado en tramos de 3 m, para instalaciones de ventilación y climatización. Incluso accesorios de montaje y elementos de fijación.
Código |  | Unidad | Descripción | Cantidad | Precio unitario | Importe
1 |  |  | Materiales
mt42coa100aa |  | m | Conducto oblongo de pared simple helicoidal de acero galvanizado, de 360x80 mm y 0,6 mm de espesor, suministrado en tramos de 3 m, para instalaciones de ventilación y climatización. | 1.05 | 439.68 | 461.66
mt42coa190a |  | Ud | Repercusión, por m, de material auxiliar para fijación de conductos oblongos de aire de 360x80 mm en instalaciones de ventilación y climatización. | 1 | 54.39 | 54.39
|  |  |  | Subtotal materiales: |  | 516.05
2 |  |  | Mano de obra
mo013 |  | h | Colocador de conductos de chapa metálica. | 0.059 | 60.7 | 3.58
mo084 |  | h | Ayudante colocador de conductos de chapa metálica. | 0.059 | 44.16 | 2.61
|  |  |  | Subtotal mano de obra: |  | 6.19
3 |  |  | Herramienta menor
|  | % | Herramienta menor | 2 | 522.24 | 10.44
Coste de mantenimiento decenal: 90,56Q en los primeros 10 años. |  |  |  | Costos directos (1+2+3): |  | 532.68