## Hoja 1
IVG029 | Ud | Pieza especial para conducto de ventilación de sección oblonga.
Codo horizontal 30°, para conducto oblongo de acero galvanizado, de 360x80 mm, en la red de conductos de ventilación.
Código |  |  | Unidad | Descripción | Cantidad | Precio unitario | Importe
1 |  |  |  | Materiales
mt42coa118aaa |  |  | Ud | Codo horizontal 30°, para conducto oblongo de acero galvanizado, de 360x80 mm. | 1 | 1805.01 | 1805.01
[5 empty] | Subtotal materiales: |  | 1805.01
2 |  |  |  | Mano de obra
mo013 |  |  | h | Colocador de conductos de chapa metálica. | 0.118 | 60.7 | 7.16
mo084 |  |  | h | Ayudante colocador de conductos de chapa metálica. | 0.118 | 44.16 | 5.21
[5 empty] | Subtotal mano de obra: |  | 12.37
3 |  |  |  | Herramienta menor
|  |  | % | Herramienta menor | 2 | 1817.38 | 36.35
Coste de mantenimiento decenal: 315,13Q en los primeros 10 años. |  |  |  |  | Costos directos (1+2+3): |  | 1853.73