## Hoja 1
IVG030 | Ud | Rejilla interior para conducto de ventilación.
Rejilla de retorno, de aluminio extruido, anodizado color natural E6-C-0, con lamas horizontales regulables individualmente, de 625x125 mm, fijación mediante tornillos vistos, montada en conducto metálico rectangular. Incluso accesorios de montaje y elementos de fijación.
Código |  | Unidad | Descripción | Cantidad | Precio unitario | Importe
1 |  |  | Materiales
mt42trx010bae |  | Ud | Rejilla de retorno, de aluminio extruido, anodizado color natural E6-C-0, con lamas horizontales regulables individualmente, de 625x125 mm, fijación mediante tornillos vistos. | 1 | 409.25 | 409.25
|  |  |  | Subtotal materiales: |  | 409.25
2 |  |  | Mano de obra
mo011 |  | h | Montador. | 0.268 | 66.67 | 17.87
mo080 |  | h | Ayudante de montador. | 0.268 | 48.49 | 13
|  |  |  | Subtotal mano de obra: |  | 30.87
3 |  |  | Herramienta menor
|  | % | Herramienta menor | 2 | 440.12 | 8.8
Coste de mantenimiento decenal: 40,40Q en los primeros 10 años. |  |  |  | Costos directos (1+2+3): |  | 448.92