## Hoja 1
IVK045 | Ud |  | Rejilla para cocina.
Rejilla para cocina, adecuada para extracción, de 220x220 mm, con acabado lacado color blanco, cuello de conexión a conducto circular DN 180 mm y filtro de aire G3; montada en la pared. Incluso elementos de fijación.
Código |  | Unidad |  | Descripción | Cantidad | Precio unitario | Importe
1 |  |  |  | Materiales
mt42wol790a |  | Ud |  | Rejilla para cocina, adecuada para extracción, de 220x220 mm, con acabado lacado color blanco, cuello de conexión a conducto circular DN 180 mm y filtro de aire G3. | 1 | 1060.24 | 1060.24
[5 empty] | Subtotal materiales: |  | 1060.24
2 |  |  |  | Mano de obra
mo011 |  | h |  | Montador. | 0.294 | 60.7 | 17.85
mo080 |  | h |  | Ayudante de montador. | 0.294 | 44.16 | 12.98
[5 empty] | Subtotal mano de obra: |  | 30.83
3 |  |  |  | Herramienta menor
|  | % |  | Herramienta menor | 2 | 1091.07 | 21.82
Coste de mantenimiento decenal: 55,64Q en los primeros 10 años. |  |  |  |  | Costos directos (1+2+3): |  | 1112.89