## Hoja 1
IVM024 | Ud |  | Rejilla para exteriores.
Rejilla circular de plástico, con lamas horizontales fijas, salida de aire con inclinación de 15°, color blanco RAL 9010, con mosquitera, para conducto de admisión o extracción, de 100 mm de diámetro. Incluso elementos de fijación.
Código |  | Unidad |  | Descripción | Cantidad | Precio unitario | Importe
1 |  |  |  | Materiales
mt42sva170a |  | Ud |  | Rejilla circular de plástico, con lamas horizontales fijas, salida de aire con inclinación de 15°, color blanco RAL 9010, con mosquitera, para conducto de admisión o extracción, de 100 mm de diámetro, con elementos de fijación. | 1 | 102.01 | 102.01
[5 empty] | Subtotal materiales: |  | 102.01
2 |  |  |  | Mano de obra
mo011 |  | h |  | Montador. | 0.294 | 60.7 | 17.85
mo080 |  | h |  | Ayudante de montador. | 0.294 | 44.16 | 12.98
[5 empty] | Subtotal mano de obra: |  | 30.83
3 |  |  |  | Herramienta menor
|  | % |  | Herramienta menor | 2 | 132.84 | 2.66
Coste de mantenimiento decenal: 6,78Q en los primeros 10 años. |  |  |  |  | Costos directos (1+2+3): |  | 135.5