## Hoja 1
IVN110 | m² | Rejilla de ventilación de lamas fijas de aluminio.
Rejilla de ventilación de lamas fijas de aluminio anodizado color bronce con espesor mínimo de 15 micras. Incluso tornillos.
Código |  |  | Unidad | Descripción | Cantidad | Precio unitario | Importe
1 |  |  |  | Materiales
mt25pce020b |  |  | m² | Celosía de lamas fijas de aluminio anodizado color bronce. | 1.02 | 369.67 | 377.06
mt23ppb011 |  |  | Ud | Tornillo de acero 19/22 mm. | 4 | 0.25 | 1
[5 empty] | Subtotal materiales: |  | 378.06
2 |  |  |  | Mano de obra
mo018 |  |  | h | Herrero. | 0.059 | 59.84 | 3.53
mo059 |  |  | h | Ayudante de herrero. | 0.118 | 44.24 | 5.22
[5 empty] | Subtotal mano de obra: |  | 8.75
3 |  |  |  | Herramienta menor
|  |  | % | Herramienta menor | 2 | 386.81 | 7.74
Coste de mantenimiento decenal: 90,75Q en los primeros 10 años. |  |  |  |  | Costos directos (1+2+3): |  | 394.55