## Hoja 1
IVU070 | Ud |  | Sistema de control automático.
Sistema de control automático, formado por bypass de acero galvanizado, para conducto de 160 mm de diámetro nominal, compuesto por Tee 90° con juntas de EPDM de doble labio, compuerta de regulación del caudal de aire y servomotor; y sonda de temperatura exterior. El precio no incluye la instalación eléctrica.
Código |  | Unidad |  | Descripción | Cantidad | Precio unitario | Importe
1 |  |  |  | Materiales
mt42vgg060a |  | Ud |  | Bypass de acero galvanizado, para conducto de 160 mm de diámetro nominal, compuesto por Tee 90° con juntas de EPDM de doble labio, compuerta de regulación del caudal de aire y servomotor. | 1 | 6072.12 | 6072.12
mt42vgg065a |  | Ud |  | Sonda de temperatura exterior. | 1 | 530.2 | 530.2
[5 empty] | Subtotal materiales: |  | 6602.32
2 |  |  |  | Mano de obra
mo011 |  | h |  | Montador. | 0.235 | 60.7 | 14.26
mo080 |  | h |  | Ayudante de montador. | 0.235 | 44.16 | 10.38
[5 empty] | Subtotal mano de obra: |  | 24.64
3 |  |  |  | Herramienta menor
|  | % |  | Herramienta menor | 2 | 6626.96 | 132.54
Coste de mantenimiento decenal: 1.351,90Q en los primeros 10 años. |  |  |  |  | Costos directos (1+2+3): |  | 6759.5