## Hoja 1
IVV310 | m | Conducto flexible de aluminio/poliéster.
Conducto de ventilación, formado por tubo flexible de aluminio, poliéster y cable de acero en espiral, de 80 mm de diámetro. Incluso material auxiliar para montaje y sujeción a la obra, accesorios y piezas especiales.
Código |  | Unidad | Descripción | Cantidad | Precio unitario | Importe
1 |  |  | Materiales
mt42sfa420a |  | Ud | Material auxiliar para montaje y sujeción a la obra de los conductos flexibles de aluminio/poliéster, de 80 mm de diámetro. | 1 | 3.88 | 3.88
mt42sfa020ac |  | m | Tubo flexible de aluminio, poliéster y cable de acero en espiral, de 80 mm de diámetro, con el precio incrementado el 10% en concepto de accesorios y piezas especiales. | 1 | 85.13 | 85.13
|  |  |  | Subtotal materiales: |  | 89.01
2 |  |  | Mano de obra
mo011 |  | h | Montador. | 0.091 | 60.7 | 5.52
mo080 |  | h | Ayudante de montador. | 0.045 | 44.16 | 1.99
|  |  |  | Subtotal mano de obra: |  | 7.51
3 |  |  | Herramienta menor
|  | % | Herramienta menor | 2 | 96.52 | 1.93
Coste de mantenimiento decenal: 13,78Q en los primeros 10 años. |  |  |  | Costos directos (1+2+3): |  | 98.45