## Hoja 1
LEC010 | Ud |  | Puertas principal, de PVC.
Puertas principal de panel macizo decorado, realizado a base de espuma de PVC rígido y estructura celular uniforme, de una hoja abatible, dimensiones 900x2100 mm, y premarco.
Código |  | Unidad |  | Descripción | Cantidad | Precio unitario | Importe
1 |  |  |  | Materiales
mt24paa010aa |  | Ud |  | Puertas principal de panel macizo decorado, realizado a base de espuma de PVC rígido y estructura celular uniforme, de una hoja abatible, dimensiones 900x2100 mm, color blanco. | 1 | 7298.16 | 7298.16
mt26pec015b |  | Ud |  | Premarco de acero galvanizado, para puerta principal de PVC de una hoja, con garras de anclaje a obra. | 1 | 444.74 | 444.74
mt13blw110a |  | Ud |  | Aerosol de 750 cm³ de espuma de poliuretano, de 22,5 kg/m³ de densidad, 140% de expansión, 18 N/cm² de resistencia a tracción y 20 N/cm² de resistencia a flexión, conductividad térmica 0,04 W/(mK), estable de -40°C a 100°C; para aplicar con pistola. | 0.1 | 69.38 | 6.94
mt15sja100 |  | Ud |  | Cartucho de masilla de silicona neutra. | 0.2 | 31.82 | 6.36
[5 empty] | Subtotal materiales: |  | 7756.2
2 |  |  |  | Mano de obra
mo020 |  | h |  | Albañil. | 0.625 | 59.07 | 36.92
mo113 |  | h |  | Peón albañil. | 0.625 | 42.54 | 26.59
mo018 |  | h |  | Herrero. | 0.625 | 59.84 | 37.4
mo059 |  | h |  | Ayudante de herrero. | 0.313 | 44.24 | 13.85
[5 empty] | Subtotal mano de obra: |  | 114.76
3 |  |  |  | Herramienta menor
|  | % |  | Herramienta menor | 2 | 7870.96 | 157.42
Coste de mantenimiento decenal: 722,55Q en los primeros 10 años. |  |  |  |  | Costos directos (1+2+3): |  | 8028.38