## Hoja 1
LEL010 | Ud | Puertas principal, de aluminio.
Puertas principal de aluminio termolacado en polvo, block de seguridad, de 90x210 cm, estampación a una cara, acabado en color blanco RAL 9010, cerradura especial con un punto de cierre, y premarco.
Código |  | Unidad | Descripción | Cantidad | Precio unitario | Importe
1 |  |  | Materiales
mt25paa010ac |  | Ud | Puerta principal de aluminio termolacado, block de seguridad, 90x210 cm, acabado en color blanco RAL 9010 con estampación a una cara, cerradura con un punto de cierre, y accesorios. | 1 | 3608.3 | 3608.3
mt26pec015c |  | Ud | Premarco de acero galvanizado, para puerta principal de aluminio de una hoja, con garras de anclaje a obra. | 1 | 444.74 | 444.74
mt13blw110a |  | Ud | Aerosol de 750 cm³ de espuma de poliuretano, de 22,5 kg/m³ de densidad, 140% de expansión, 18 N/cm² de resistencia a tracción y 20 N/cm² de resistencia a flexión, conductividad térmica 0,04 W/(mK), estable de -40°C a 100°C; para aplicar con pistola. | 0.1 | 69.38 | 6.94
mt15sja100 |  | Ud | Cartucho de masilla de silicona neutra. | 0.2 | 31.82 | 6.36
|  |  |  | Subtotal materiales: |  | 4066.34
2 |  |  | Mano de obra
mo020 |  | h | Albañil. | 0.626 | 59.07 | 36.98
mo113 |  | h | Peón albañil. | 0.626 | 42.54 | 26.63
mo018 |  | h | Herrero. | 0.564 | 59.84 | 33.75
mo059 |  | h | Ayudante de herrero. | 0.281 | 44.24 | 12.43
|  |  |  | Subtotal mano de obra: |  | 109.79
3 |  |  | Herramienta menor
|  | % | Herramienta menor | 2 | 4176.13 | 83.52
Coste de mantenimiento decenal: 468,56Q en los primeros 10 años. |  |  |  | Costos directos (1+2+3): |  | 4259.65