## Hoja 1
LGA020 | Ud |  | Puerta corrediza para garaje, de acero galvanizado.
Puerta corrediza suspendida de una hoja para garaje, formada por lámina plegada de acero galvanizado de textura en relieve, con cuarterones, 300x250 cm, con apertura automática. Incluso material de conexionado eléctrico y equipo de automatismo recibido a obra para apertura y cierre automático de puerta.
Código |  | Unidad |  | Descripción | Cantidad | Precio unitario | Importe
1 |  |  |  | Materiales
mt26pgc010D |  | Ud |  | Puerta corrediza suspendida de una hoja para garaje, formada por lámina plegada de acero galvanizado de textura en relieve, con cuarterones, 300x250 cm, sistema de desplazamiento colgado, con guía inferior, topes, cubreguía, tiradores, pasadores, cerradura de contacto, elementos de fijación a obra y demás accesorios necesarios. | 1 | 17150.3 | 17150.3
mt26egm010hd |  | Ud |  | Equipo de motorización para apertura y cierre automático, para portón de garaje corrediza de hasta 1000 kg de peso. | 1 | 4803.17 | 4803.17
mt26egm012 |  | Ud |  | Accesorios (cerradura, pulsador, emisor, receptor y fotocélula) para automatización de portón de garaje. | 1 | 2712.9 | 2712.9
[5 empty] | Subtotal materiales: |  | 24666.4
2 |  |  |  | Mano de obra
mo020 |  | h |  | Albañil. | 0.75 | 59.07 | 44.3
mo113 |  | h |  | Peón albañil. | 0.75 | 42.54 | 31.91
mo018 |  | h |  | Herrero. | 1.751 | 59.84 | 104.78
mo059 |  | h |  | Ayudante de herrero. | 1.751 | 44.24 | 77.46
mo003 |  | h |  | Electricista. | 6.254 | 60.7 | 379.62
[5 empty] | Subtotal mano de obra: |  | 638.07
3 |  |  |  | Herramienta menor
|  | % |  | Herramienta menor | 2 | 25304.5 | 506.09
Coste de mantenimiento decenal: 5.162,11Q en los primeros 10 años. |  |  |  |  | Costos directos (1+2+3): |  | 25810.6