## Hoja 1
LGS031 | Ud |  | Puerta seccional para garaje, de paneles sándwich aislantes de aluminio.
Puerta seccional para garaje, formada por lamas de textura acanalada, de panel sándwich de aluminio con núcleo aislante de espuma de poliuretano, 250x230 cm, con acabado plastificado con PVC (imitación madera), con apertura manual.
Código |  | Unidad |  | Descripción | Cantidad | Precio unitario | Importe
1 |  |  |  | Materiales
mt26pgs010cb |  | Ud |  | Puerta seccional para garaje, formada por lamas de textura acanalada, de panel sándwich de aluminio con núcleo aislante de espuma de poliuretano, 250x230 cm, con acabado plastificado con PVC (imitación madera), cajón recogedor forrado, torno, muelles de torsión, poleas, guías, accesorios y cerradura central con llave de seguridad. | 1 | 14566 | 14566
[5 empty] | Subtotal materiales: |  | 14566
2 |  |  |  | Mano de obra
mo020 |  | h |  | Albañil. | 0.69 | 59.07 | 40.76
mo113 |  | h |  | Peón albañil. | 0.69 | 42.54 | 29.35
mo018 |  | h |  | Herrero. | 1.611 | 59.84 | 96.4
mo059 |  | h |  | Ayudante de herrero. | 1.611 | 44.24 | 71.27
[5 empty] | Subtotal mano de obra: |  | 237.78
3 |  |  |  | Herramienta menor
|  | % |  | Herramienta menor | 2 | 14803.7 | 296.07
Coste de mantenimiento decenal: 3.019,96Q en los primeros 10 años. |  |  |  |  | Costos directos (1+2+3): |  | 15099.8