## Hoja 1
LGS031 | Ud |  | Puerta seccional para garaje, de paneles sándwich aislantes de aluminio.
Puerta seccional para garaje, formada por lamas de textura en relieve, con cuarterones, de panel sándwich de aluminio con núcleo aislante de espuma de poliuretano, 350x250 cm, con acabado prelacado de color blanco, con apertura manual.
Código |  | Unidad |  | Descripción | Cantidad | Precio unitario | Importe
1 |  |  |  | Materiales
mt26pgs010fi |  | Ud |  | Puerta seccional para garaje, formada por lamas de textura en relieve, con cuarterones, de panel sándwich de aluminio con núcleo aislante de espuma de poliuretano, 350x250 cm, con acabado prelacado de color blanco, cajón recogedor forrado, torno, muelles de torsión, poleas, guías, accesorios y cerradura central con llave de seguridad. | 1 | 18741.9 | 18741.9
[5 empty] | Subtotal materiales: |  | 18741.9
2 |  |  |  | Mano de obra
mo020 |  | h |  | Albañil. | 1.051 | 59.07 | 62.08
mo113 |  | h |  | Peón albañil. | 1.051 | 42.54 | 44.71
mo018 |  | h |  | Herrero. | 2.452 | 59.84 | 146.73
mo059 |  | h |  | Ayudante de herrero. | 2.452 | 44.24 | 108.48
[5 empty] | Subtotal mano de obra: |  | 362
3 |  |  |  | Herramienta menor
|  | % |  | Herramienta menor | 2 | 19103.9 | 382.08
Coste de mantenimiento decenal: 3.897,20Q en los primeros 10 años. |  |  |  |  | Costos directos (1+2+3): |  | 19486