## Hoja 1
LGS031 | Ud | Puerta seccional para garaje, de paneles sándwich aislantes de aluminio.
Puerta seccional para garaje, formada por lamas de textura en relieve, con cuarterones, de panel sándwich de aluminio con núcleo aislante de espuma de poliuretano, 400x230 cm, con acabado prelacado de color blanco, con apertura automática. Incluso material de conexionado eléctrico y equipo de motorización.
Código |  | Unidad | Descripción | Cantidad | Precio unitario | Importe
1 |  |  | Materiales
mt26pgs010fk |  | Ud | Puerta seccional para garaje, formada por lamas de textura en relieve, con cuarterones, de panel sándwich de aluminio con núcleo aislante de espuma de poliuretano, 400x230 cm, con acabado prelacado de color blanco, cajón recogedor forrado, torno, muelles de torsión, poleas, guías, accesorios y cerradura central con llave de seguridad. | 1 | 19233.6 | 19233.6
mt26egm010dh |  | Ud | Equipo de motorización para apertura y cierre automático, para portón de garaje seccional de más de 60 kg de peso. | 1 | 5870.54 | 5870.54
mt26egm012 |  | Ud | Accesorios (cerradura, pulsador, emisor, receptor y fotocélula) para automatización de portón de garaje. | 1 | 2712.9 | 2712.9
|  |  |  | Subtotal materiales: |  | 27817
2 |  |  | Mano de obra
mo020 |  | h | Albañil. | 1.292 | 59.07 | 76.32
mo113 |  | h | Peón albañil. | 1.292 | 42.54 | 54.96
mo018 |  | h | Herrero. | 3.015 | 59.84 | 180.42
mo059 |  | h | Ayudante de herrero. | 3.015 | 44.24 | 133.38
mo003 |  | h | Electricista. | 6.254 | 60.7 | 379.62
|  |  |  | Subtotal mano de obra: |  | 824.7
3 |  |  | Herramienta menor
|  | % | Herramienta menor | 2 | 28641.7 | 572.83
Coste de mantenimiento decenal: 5.842,91Q en los primeros 10 años. |  |  |  | Costos directos (1+2+3): |  | 29214.6