## Hoja 1
LIC010 | m² |  | Puerta industrial apilable de apertura rápida, de lona de PVC.
Puerta industrial apilable de apertura rápida, de entre 5,5 y 6 m de altura máxima, formada por lona de PVC, marco y estructura de acero galvanizado, cuadro de maniobra, pulsador, fotocélula de seguridad y mecanismos, fijada mediante atornillado en concreto.
Código |  | Unidad |  | Descripción | Cantidad | Precio unitario | Importe
1 |  |  |  | Materiales
mt26pes020f |  | m² |  | Puerta industrial apilable de apertura rápida, de entre 5,5 y 6 m de altura máxima, formada por lona de PVC, marco y estructura de acero galvanizado, cuadro de maniobra, pulsador, fotocélula de seguridad y mecanismos. | 1 | 1423.61 | 1423.61
[5 empty] | Subtotal materiales: |  | 1423.61
2 |  |  |  | Mano de obra
mo011 |  | h |  | Montador. | 0.5 | 60.7 | 30.35
mo080 |  | h |  | Ayudante de montador. | 0.5 | 44.16 | 22.08
mo003 |  | h |  | Electricista. | 0.375 | 60.7 | 22.76
[5 empty] | Subtotal mano de obra: |  | 75.19
3 |  |  |  | Herramienta menor
|  | % |  | Herramienta menor | 2 | 1498.8 | 29.98
Coste de mantenimiento decenal: 530,64Q en los primeros 10 años. |  |  |  |  | Costos directos (1+2+3): |  | 1528.78