## Hoja 1
LIC010 | m² |  | Puerta industrial apilable de apertura rápida, de lona de PVC.
Puerta industrial apilable de apertura rápida, de entre 5,5 y 6 m de altura máxima, formada por lona de PVC, marco y estructura de acero galvanizado, cuadro de maniobra, pulsador, fotocélula de seguridad y mecanismos, fijada mediante recibido en obra de mampostería con mortero de cemento, confeccionado en obra, dosificación 1:6.
Código |  | Unidad |  | Descripción | Cantidad | Precio unitario | Importe
1 |  |  |  | Materiales
mt26pes020f |  | m² |  | Puerta industrial apilable de apertura rápida, de entre 5,5 y 6 m de altura máxima, formada por lona de PVC, marco y estructura de acero galvanizado, cuadro de maniobra, pulsador, fotocélula de seguridad y mecanismos. | 1 | 1423.61 | 1423.61
mt08aaa010a |  | m³ |  | Agua. | 0.006 | 11.92 | 0.07
mt01arg005a |  | t |  | Arena de cantera, para mortero preparado en obra. | 0.007 | 162.52 | 1.14
mt08cem000q |  | kg |  | Cemento gris en sacos. | 1.125 | 2.09 | 2.35
[5 empty] | Subtotal materiales: |  | 1427.17
2 |  |  |  | Mano de obra
mo011 |  | h |  | Montador. | 0.5 | 60.7 | 30.35
mo080 |  | h |  | Ayudante de montador. | 0.5 | 44.16 | 22.08
mo113 |  | h |  | Peón albañil. | 0.295 | 42.54 | 12.55
mo003 |  | h |  | Electricista. | 0.375 | 60.7 | 22.76
[5 empty] | Subtotal mano de obra: |  | 87.74
3 |  |  |  | Herramienta menor
|  | % |  | Herramienta menor | 2 | 1514.91 | 30.3
Coste de mantenimiento decenal: 536,34Q en los primeros 10 años. |  |  |  |  | Costos directos (1+2+3): |  | 1545.21