## Hoja 1
LMC030 | Ud |  | Poste de referencia.
Poste de referencia circular, de composite, de 70 mm de diámetro y de 266 mm de longitud, de color amarillo, fijado mediante anclaje mecánico por atornillado.
Código |  | Unidad |  | Descripción | Cantidad | Precio unitario | Importe
1 |  |  |  | Materiales
mt26amc060a |  | Ud |  | Poste de referencia circular, de composite, de 70 mm de diámetro y de 266 mm de longitud, de color amarillo, para delimitación de espacios y protección de los distintos elementos ubicados en el muelle de carga y descarga frente a los choques de vehículos. | 1 | 724.17 | 724.17
mt26aaa035a |  | Ud |  | Anclaje mecánico tipo tornillo de cabeza avellanada con estrella interior de seis puntas para llave Torx, de acero galvanizado. | 2 | 11.18 | 22.36
[5 empty] | Subtotal materiales: |  | 746.53
2 |  |  |  | Mano de obra
mo011 |  | h |  | Montador. | 0.625 | 66.67 | 41.67
mo080 |  | h |  | Ayudante de montador. | 0.625 | 48.49 | 30.31
[5 empty] | Subtotal mano de obra: |  | 71.98
3 |  |  |  | Herramienta menor
|  | % |  | Herramienta menor | 2 | 818.51 | 16.37
[5 empty] | Costos directos (1+2+3): |  | 834.88