## Hoja 1
LSN020 | Ud | Persiana veneciana interior.
Persiana veneciana interior de aluminio, de 600 mm de ancho y de 1000 mm de altura, con lamas orientables de 16 mm de color blanco, cajón superior de aluminio de 25x25 cm de sección cordones y guías, accionamiento manual mediante cordón para maniobra de recogida y varilla para la orientación de lamas, en el lado derecho; fijada en la pared con anclajes mecánicos. Incluso herrajes y accesorios.
Código |  |  | Unidad | Descripción | Cantidad | Precio unitario | Importe
1 |  |  |  | Materiales
mt44vem050aaaa |  |  | Ud | Persiana veneciana interior de aluminio, de 600 mm de ancho y de 1000 mm de altura, con lamas orientables de 16 mm de color blanco, cajón superior de aluminio de 25x25 cm de sección cordones y guías, incluso anclajes mecánicos para fijación al soporte. | 1 | 1154.08 | 1154.08
mt44vem060b |  |  | Ud | Kit para el accionamiento de persiana veneciana interior, con cordón para maniobra de recogida y varilla para la orientación de lamas, en el lado derecho. | 1 | 93.83 | 93.83
[5 empty] | Subtotal materiales: |  | 1247.91
2 |  |  |  | Mano de obra
mo011 |  |  | h | Montador. | 0.628 | 60.7 | 38.12
mo080 |  |  | h | Ayudante de montador. | 0.941 | 44.16 | 41.55
[5 empty] | Subtotal mano de obra: |  | 79.67
3 |  |  |  | Herramienta menor
|  |  | % | Herramienta menor | 2 | 1327.58 | 26.55
Coste de mantenimiento decenal: 555,06Q en los primeros 10 años. |  |  |  |  | Costos directos (1+2+3): |  | 1354.13