## Hoja 1
LVC013 | m² | Doble vidriado de baja emisividad térmica y aislamiento acústico.
Doble vidriado de baja emisividad térmica y aislamiento acústico, 3+3/6/4, conjunto formado por vidrio exterior laminar acústico 3+3 mm compuesto por dos lunas de vidrio de 3 mm, unidas mediante una lámina incolora de butiral de polivinilo cámara de aire deshidratada con perfil separador de aluminio y doble sellado perimetral, de 6 mm, y vidrio interior de baja emisividad térmica 4 mm; 16 mm de espesor total, fijado sobre carpintería con acuñado mediante calzos de apoyo perimetrales y laterales, sellado en frío con silicona sintética incolora, compatible con el material soporte.
Código |  |  | Unidad | Descripción | Cantidad | Precio unitario | Importe
1 |  |  |  | Materiales
mt21veg050aada |  |  | m² | Doble vidriado de baja emisividad térmica y aislamiento acústico, 3+3/6/4, conjunto formado por vidrio exterior laminar acústico 3+3 mm compuesto por dos lunas de vidrio de 3 mm, unidas mediante una lámina incolora de butiral de polivinilo cámara de aire deshidratada con perfil separador de aluminio y doble sellado perimetral, de 6 mm, y vidrio interior de baja emisividad térmica 4 mm; 16 mm de espesor total. | 1.006 | 1060.44 | 1066.8
mt21vva015a |  |  | Ud | Cartucho de 310 ml de silicona neutra, incolora, dureza Shore A aproximada de 23, según ISO 868 y recuperación elástica >=80%, según ISO 7389. | 0.58 | 55.63 | 32.27
mt21vva021 |  |  | Ud | Material auxiliar para la colocación de vidrios. | 1 | 12.15 | 12.15
[5 empty] | Subtotal materiales: |  | 1111.22
2 |  |  |  | Mano de obra
mo055 |  |  | h | Vidriero. | 0.421 | 62.86 | 26.46
mo110 |  |  | h | Ayudante de vidriero. | 0.421 | 46.95 | 19.77
[5 empty] | Subtotal mano de obra: |  | 46.23
3 |  |  |  | Herramienta menor
|  |  | % | Herramienta menor | 2 | 1157.45 | 23.15
Coste de mantenimiento decenal: 247,93Q en los primeros 10 años. |  |  |  |  | Costos directos (1+2+3): |  | 1180.6