## Hoja 1
LVT011 | m² |  | Vidrio templado de control solar.
Vidrio de silicato sodocálcico templado de control solar, de color, de 10 mm de espesor, fijado sobre carpintería con perfil continuo de neopreno.
Código |  | Unidad |  | Descripción | Cantidad | Precio unitario | Importe
1 |  |  |  | Materiales
mt21vtt030J |  | m² |  | Vidrio de silicato sodocálcico templado de control solar, de color, de 10 mm de espesor. | 1.006 | 781.71 | 786.4
mt21vva025 |  | m |  | Perfil continuo de neopreno para la colocación del vidrio. | 3.334 | 8.68 | 28.94
mt21vva021 |  | Ud |  | Material auxiliar para la colocación de vidrios. | 1.5 | 12.15 | 18.23
[5 empty] | Subtotal materiales: |  | 833.57
2 |  |  |  | Mano de obra
mo055 |  | h |  | Vidriero. | 0.86 | 62.86 | 54.06
mo110 |  | h |  | Ayudante de vidriero. | 0.86 | 46.95 | 40.38
[5 empty] | Subtotal mano de obra: |  | 94.44
3 |  |  |  | Herramienta menor
|  | % |  | Herramienta menor | 2 | 928.01 | 18.56
[5 empty] | Costos directos (1+2+3): |  | 946.57