## Hoja 1
LVT015 | Ud |  | Puerta abatible de vidrio templado.
Puerta abatible de vidrio templado incoloro, de 2190x896 mm y de 10 mm de espesor. Incluso kit de herrajes, de acero inoxidable AISI 304.
Código |  | Unidad |  | Descripción | Cantidad | Precio unitario | Importe
1 |  |  |  | Materiales
mt21vtp030E |  | Ud |  | Puerta abatible de vidrio templado incoloro, de 2190x896 mm y de 10 mm de espesor. | 1 | 939.7 | 939.7
mt21vts050 |  | Ud |  | Kit de herrajes de acero inoxidable AISI 304, formado por pernios y puntos de giro. | 1 | 596.55 | 596.55
[5 empty] | Subtotal materiales: |  | 1536.25
2 |  |  |  | Mano de obra
mo055 |  | h |  | Vidriero. | 11.061 | 62.86 | 695.29
[5 empty] | Subtotal mano de obra: |  | 695.29
3 |  |  |  | Herramienta menor
|  | % |  | Herramienta menor | 2 | 2231.54 | 44.63
[5 empty] | Costos directos (1+2+3): |  | 2276.17