## Hoja 1
LVT024 | m |  | Perfil para alojamiento de vidrio templado.
Perfil de acero inoxidable AISI 304, de 15x11x15 mm, para alojamiento de vidrio de 8 mm de espesor, fijado al paramento soporte con tornillos.
Código |  | Unidad |  | Descripción | Cantidad | Precio unitario | Importe
1 |  |  |  | Materiales
mt21vts010p |  | m |  | Perfil de acero inoxidable AISI 304, de 15x11x15 mm, para alojamiento de vidrio de 8 mm de espesor, incluso tornillos. | 1.05 | 116.88 | 122.72
[5 empty] | Subtotal materiales: |  | 122.72
2 |  |  |  | Mano de obra
mo018 |  | h |  | Herrero. | 0.123 | 59.84 | 7.36
mo059 |  | h |  | Ayudante de herrero. | 0.123 | 44.24 | 5.44
[5 empty] | Subtotal mano de obra: |  | 12.8
3 |  |  |  | Herramienta menor
|  | % |  | Herramienta menor | 2 | 135.52 | 2.71
[5 empty] | Costos directos (1+2+3): |  | 138.23