## Hoja 1
LVT012 | m² |  | Vidrio templado antirreflejo.
Vidrio de silicato sodocálcico templado, de 6 mm de espesor, con capa antirreflejo en una cara, fijado sobre carpintería con acuñado mediante calzos de apoyo perimetrales y laterales, sellado en frío con silicona sintética incolora (no acrílica), compatible con el material soporte.
Código |  | Unidad |  | Descripción | Cantidad | Precio unitario | Importe
1 |  |  |  | Materiales
mt21vtt070f |  | m² |  | Vidrio de silicato sodocálcico templado, de 6 mm de espesor, con capa antirreflejo en una cara. | 1.006 | 1143.4 | 1150.26
mt21vva015a |  | Ud |  | Cartucho de 310 ml de silicona neutra, incolora, dureza Shore A aproximada de 23, según ISO 868 y recuperación elástica >=80%, según ISO 7389. | 0.29 | 55.95 | 16.23
mt21vva021 |  | Ud |  | Material auxiliar para la colocación de vidrios. | 1 | 12.22 | 12.22
[5 empty] | Subtotal materiales: |  | 1178.71
2 |  |  |  | Mano de obra
mo055 |  | h |  | Vidriero. | 0.246 | 69.06 | 16.99
mo110 |  | h |  | Ayudante de vidriero. | 0.246 | 51.56 | 12.68
[5 empty] | Subtotal mano de obra: |  | 29.67
3 |  |  |  | Herramienta menor
|  | % |  | Herramienta menor | 2 | 1208.38 | 24.17
[5 empty] | Costos directos (1+2+3): |  | 1232.55