## Hoja 1
LZP010 | Ud |  | Cambio del sentido de apertura de puerta interior.
Cambio del sentido de apertura de puerta interior de madera y sustitución de los herrajes existentes por herrajes de cierre de latón y manija sobre escudo largo de latón, color negro, acabado brillante, serie básica.
Código |  | Unidad |  | Descripción | Cantidad | Precio unitario | Importe
1 |  |  |  | Materiales
mt23ibl010jb |  | Ud |  | Pernio de 100x58 mm, con remate, de latón, acabado brillante, para puerta de paso interior. | 3 | 7.81 | 23.43
mt23ppb031 |  | Ud |  | Tornillo de latón 21/35 mm. | 18 | 0.64 | 11.52
mt23ppb200 |  | Ud |  | Cerradura de embutir, frente, accesorios y tornillos de atado, para puerta de paso interior. | 1 | 119.73 | 119.73
mt23hbl010aa |  | Ud |  | Juego de manija y escudo largo de latón, color negro, acabado brillante, serie básica, para puerta interior. | 1 | 86.15 | 86.15
[5 empty] | Subtotal materiales: |  | 240.83
2 |  |  |  | Mano de obra
mo017 |  | h |  | Carpintero. | 0.65 | 59.92 | 38.95
[5 empty] | Subtotal mano de obra: |  | 38.95
3 |  |  |  | Herramienta menor
|  | % |  | Herramienta menor | 2 | 279.78 | 5.6
[5 empty] | Costos directos (1+2+3): |  | 285.38